## extensions
označení | hodnota | odkaz | cena | ks | suma
ULN1 | ULN2803 SOL18 | http://www.tme.eu/cz/details/uln2803adw/drivery-integrovane-obvody/texas-instruments/ | 26 | 1 | 26
IC1 | 74HC595D | http://www.tme.eu/cz/details/74hc595d/posuvne-registry/nexperia/74hc595d118/ | 4.4 | 1 | 4.4
R1-R8 | 220Ohm 0207 | http://www.tme.eu/cz/details/cf1_4w-220r/uhlikove-rezistory-tht-14w/sr-passives/ | 0.2 | 8 | 1.6
R9 | 10KOhm 0207 | http://www.tme.eu/cz/details/cf1_4w-10k/uhlikove-rezistory-tht-14w/sr-passives/ | 0.2 | 1 | 0.2
C1 | 1000uF/16V | http://www.tme.eu/cz/details/km1000_16/elektrolyticke-kondenzatory-tht-105c/samxon/km-1000u16v/ | 4.4 | 1 | 4.4
C2 | 100nF/50V | http://www.tme.eu/cz/details/cm-100n-x7r/kondenzatory-mlcc-tht/sr-passives/ | 1.5 | 1 | 1.5
C8-C15 | 220nF/750V | http://www.tme.eu/cz/details/mpbx2-220nr22/polypropylenove-kondenzatory-x2y2/sr-passives/ | 4.9 | 8 | 39.2
LED1-LED8 | rudá 3mm | http://www.tme.eu/cz/details/osnr3134a/led-diody-tht-3mm/optosupply/ | 1.4 | 8 | 11.2
R22-R29 | 220Ohm/2W | http://www.tme.eu/cz/details/2w-220r/metalizovane-rezistory-tht-2w/royal-ohm/mor02sj0221a10/ | 1.5 | 8 | 12
K1-K8 | relé g5rl-1-e-hr-5vdc | http://www.tme.eu/cz/details/g5rl-1-e-hr-5dc/elektromagneticka-rele-miniaturni/omron/g5rl-1-e-hr-5vdc/ | 61 | 8 | 488
ARK1-ARK9 | svork 5mm | http://www.tme.eu/cz/details/dg306-5.0-2p12/svorkovnice-do-plosnych-spoju/degson-electronics/dg306-50-02p-12-00ah/ | 4.5 | 9 | 40.5
EXT_IN_OUT | 4x2 pin konektor samec | http://www.tme.eu/cz/details/mx-90130-1108/konektory-hrebinky/molex/901301108/ | 18.7 | 2 | 37.4
EXT_IN_OUT | 4x2 pin konektor samice | http://www.tme.eu/cz/details/mx-90142-0008/konektory-hrebinky/molex/901420008/ | 7.6 | 2 | 15.2
EXT_IN_OUT | pin C-Grid-III | http://www.tme.eu/cz/details/mx-90119-2109/konektory-hrebinky/molex/901192109/ | 0.7 | 16 | 11.2
692.8

## main
označení | hodnota | odkaz | cena | ks | suma
ULN1 | ULN2803 SOL18 | http://www.tme.eu/cz/details/uln2803adw/drivery-integrovane-obvody/texas-instruments/ | 26 | 1 | 26
IC1 | 74HC595D | http://www.tme.eu/cz/details/74hc595d/posuvne-registry/nexperia/74hc595d118/ | 4.4 | 1 | 4.4
R1-R10,R14-R15,R30,R32,R36 | 220Ohm 0207 | http://www.tme.eu/cz/details/cf1_4w-220r/uhlikove-rezistory-tht-14w/sr-passives/ | 0.2 | 15 | 3
R11,R12-R13,R16,R35,R37 | 10KOhm 0207 | http://www.tme.eu/cz/details/cf1_4w-10k/uhlikove-rezistory-tht-14w/sr-passives/ | 0.2 | 6 | 1.2
C3,C4,C18 | 1000uF/16V | http://www.tme.eu/cz/details/km1000_16/elektrolyticke-kondenzatory-tht-105c/samxon/km-1000u16v/ | 4.4 | 3 | 13.2
C5-C7,C17 | 100nF/50V | http://www.tme.eu/cz/details/cm-100n-x7r/kondenzatory-mlcc-tht/sr-passives/ | 1.5 | 4 | 6
C1,C8-C16 | 220nF/750V | http://www.tme.eu/cz/details/mpbx2-220nr22/polypropylenove-kondenzatory-x2y2/sr-passives/ | 4.9 | 10 | 49
LED1-LED14 | rudá 3mm | http://www.tme.eu/cz/details/osnr3134a/led-diody-tht-3mm/optosupply/ | 1.4 | 14 | 19.6
R17-R20 | 100KOhm 0207 | http://www.tme.eu/cz/details/1_4w100k/uhlikove-rezistory-tht-14w/royal-ohm/cfr0w4j0104a50/ | 0.2 | 4 | 0.8
R33,R34 | 1KOhm 0207 | http://www.tme.eu/cz/details/gold-8p/presne-patice/connfly/ds1001-01-08bt1nsf6s/ | 0.2 | 2 | 0.4
R21 | 2K2/2W | http://www.tme.eu/cz/details/2w-2k2/metalizovane-rezistory-tht-2w/royal-ohm/mor02sj0222a10/ | 1.2 | 1 | 1.2
R22-R29,R31 | 220Ohm/2W | http://www.tme.eu/cz/details/2w-220r/metalizovane-rezistory-tht-2w/royal-ohm/mor02sj0221a10/ | 1.5 | 9 | 13.5
K1-K9 | relé g5rl-1-e-hr-5vdc | http://www.tme.eu/cz/details/g5rl-1-e-hr-5dc/elektromagneticka-rele-miniaturni/omron/g5rl-1-e-hr-5vdc/ | 61 | 9 | 549
ARK500/2 | svork 5mm | http://www.tme.eu/cz/details/dg306-5.0-2p12/svorkovnice-do-plosnych-spoju/degson-electronics/dg306-50-02p-12-00ah/ | 4.5 | 15 | 67.5
EXT_OUT | 4x2 pin konektor samec | http://www.tme.eu/cz/details/mx-90130-1108/konektory-hrebinky/molex/901301108/ | 18.7 | 1 | 18.7
EXT_OUT | 4x2 pin konektor samice | http://www.tme.eu/cz/details/mx-90142-0008/konektory-hrebinky/molex/901420008/ | 7.6 | 1 | 7.6
EXT_OUT | pin C-Grid-III | http://www.tme.eu/cz/details/mx-90119-2109/konektory-hrebinky/molex/901192109/ | 0.7 | 8 | 5.6
OK1-OK6 | 4N35 | http://www.tme.eu/cz/details/4n35/optocleny-analogovy-vystup/vishay/ | 10.3 | 6 | 61.8
C2 | 10uF/16V | http://www.tme.eu/cz/details/ce-10_16sp/elektrolyticke-kondenzatory-tht-85c/sr-passives/ | 0.8 | 1 | 0.8
D1,D2 | 1N4007/1000V | http://www.tme.eu/cz/details/1n4007-dc/univerzalni-diody-tht/dc-components/1n4007/ | 0.8 | 2 | 1.6
Q4 | BC557 | http://www.tme.eu/cz/details/1n4007-dc/univerzalni-diody-tht/dc-components/1n4007/ | 0.7 | 1 | 0.7
Q2,Q3 | BS107 (BS170) | http://www.tme.eu/cz/details/bs170d26z/tranzistory-s-kanalem-n-tht/on-semiconductor-fairchild/ | 2.4 | 2 | 4.8
DIL6 | OK1-OK6 | http://www.tme.eu/cz/details/icm-306-1-gt/presne-patice/adam-tech/ | 7.9 | 6 | 47.4
DIL8 | IC2,IC3 | http://www.tme.eu/cz/details/gold-8p/presne-patice/connfly/ds1001-01-08bt1nsf6s/ | 6 | 2 | 12
Q1 | 32,768KHz/TC26V | http://www.tme.eu/cz/details/26-hx5f-32.768k/krystalove-rezonatory-tht/ilsi/26-hx5f125-32768khz/ | 4.5 | 1 | 4.5
IC2 THT | DS1307 | http://www.tme.eu/cz/details/ds1307+/obvody-rtc/maxim-dallas/ | 0 | 1 | 0
IC5 SMD | DS1307 | http://www.tme.eu/cz/details/ds1307z+/obvody-rtc/maxim-dallas/ | 53.6 | 1 | 53.6
IC3 THT | PCF8583P | http://www.tme.eu/cz/details/pcf8583p/integrovane-obvody-interface-i2c/nxp/pcf8583pf5112/ | 0 | 1 | 0
IC4 SMD | PCF8583T | http://www.tme.eu/cz/details/pcf8583t_5.518/integrovane-obvody-interface-i2c/nxp/ | 55 | 1 | 55
I2C | I2C 4 pin samec | http://www.tme.eu/cz/details/280371-1/signalove-konektory-raster-254mm/te-connectivity/ | 18 | 2 | 36
J1 | 40pin raspebrry pi samice | http://www.tme.eu/cz/details/zl262-40dg/konektory-hrebinky/connfly/ds1023-2_20s01/ | 10.3 | 1 | 10.3
U1 | DHT22 (DHT11) | https://arduino-shop.cz/arduino/1188-arduino-dht22-teplomer-a-vlhkomer-digitalni-1455993178.html | 194 | 1 | 194
G1 | BAT CR2032 | http://www.tme.eu/cz/details/ch25-2032/baterie-pouzdra-i-drzaky/comf/ | 11 | 1 | 11
G1 | BAT CR2032 | http://www.tme.eu/cz/details/bat-cr2032_eg-b1/baterie/energizer/cr2032/ | 24 | 1 | 24
Zdroj | 230V/5V 3A | http://www.tme.eu/cz/details/rs-15-5/spinane-zdroje-prumyslove/mean-well/ | 218 | 1 | 218
Raspberry PI 2 (3) | PI 3 | https://arduino-shop.cz/arduino/1385-raspberry-pi-3-model-b-quad-core-1-2-ghz-64bit-cpu-1gb-ram-wifi-bluetooth-4-1-1473147122.html | 1259 | 1 | 1259
2781.2